## 目次_ ＩＴＥＭ
１．材料に関する要求事項
Requirement for materials
目的 ：材料に関わる品質リスクを防止および軽減するため
Purpose： To prevent and reduce quality risks about materials．
２．環境負荷物質に関する要求事項
Requirement for prohibited substances and restricted substances for use
目的 ：法規制の遵守はもとより、環境問題の未然防止のため
Purpose： To ensure the protection of human health and the environment．
Needless to say，to observe environmental laws and regulations．
材料管理に関する依頼事項
Actions for material control

## 材料要求事項_Requirement for material
１．材料に関する要求事項
Requirement for materials
１．1次ﾛｯﾄ,２次ﾛｯﾄ） 試作材のミルシ－トを試作部品とセットで提出する事
In development phases) Inspection certificate of prototype part materials
published by the material supplier has to be attached to prototype parts.
３．1次ﾛｯﾄ,2次ﾛｯﾄ） 材料の品質ばらつきを把握した上で、製造条件の妥当性を
確認する事。（材料のﾊﾞﾗﾂｷを考慮した工程設計）
In development phases) Material quality deviation has to be considered
to verify the validity of manufacturing conditions.
(Process design allowing material deviation)
２．正規手配前） 材料＆材料サプライヤのJatco承認を得る事（材料登録制度の運用）
Before production order) Materials and material suppliers have to
be authorized by JATCO. (Material registration system to be applied)
→材料一般仕様項目および部品毎に設定する品質評価項目に関する調査結果を基に
正規手配までにｼﾞｬﾄｺにて材料判断を実施する。
調査依頼内容は、部品毎に担当設計部署より展開する。
→Based on results of inspection on quality verification items for material
specification and parts, Jatco will judge materials quality by production
design release．
Jatco designers will inform suppliers about verification items for each part.
５．量産段階） 納入材料が、要求仕様通りの材料であるかを確認する事
Mass production) Compliance to specification requirements has to be verified
on each delivered material.
→材料メ－カからの材料納入時に受入検査を実施すること
（成分分析、引張試験、焼入性試験 等々必要に応じて検査項目を設定すること）
Conduct acceptance inspection upon material delivery.
(Inspection items such as chemical analysis, tensile test and quenching test for
steel are determined as the occasion demands.)
４．量産材発注前）材料仕様に関わる契約を抜け漏れ無く材料ﾒｰｶｰと
締結する事
Before production material order) All materials have to be under
contracts with material suppliers for material specification (*below).
→量産移行後の材料品質リスク低減のために、材料納入仕様、材料製造工程・製造設備、
材料の製品検査項目などが材料メ－カと契約締結された材料を使用する事。
To minimize materials quality risk, delivery specification, manufacturing
Process/equipments,
product inspection of materials have to be agreed in written contract
with material suppliers.
日系サプライヤ（Tier1）への依頼
Requests to tier 1 Japanese suppliers
７．中国工場における各種試験・検査装置の日本国内とのコリレ－ションが
未確認の場合には、至急確認をお願いします。
Correlation between plants in China and Japan pertaining to devices/equipments
for examinations/analysis has to be confirmed immediately if it has not been
confirmed yet.
材料一般仕様に関して（上記２の備考欄に記載）
Requirement for the general specification of materials for
AT/CVT parts use.
６．鋼材、鋼板、アルミ地金に関しては添付した一般仕様を満足すること。
Specifications of steel bar and wire rod, steel sheet and aluminum alloy ingot
have to comply the attached general specification of materials
for AT/CVT parts use.

## 環境要求事項 Requ for environment
２．環境負荷物質に関する要求事項
Requirement for prohibited substances and restricted substances for use
１．JES M9001 特定物質の使用制限 （又はNES M0301）を厳守する事。
（試作時、量産時共に厳守）
Comply with JES M9001, Substance Use Restrictions, (or NES M0301)
(both prototype and production phases)
＊Reach ：化学物質に関する「登録」「評価」「認可」および「制限」に関する指令
Regulation about The Registration、Evaluation、Authorization and Restriction of Chemicals
＊報告内容（概要）・・・材料記号、構成元素・化合物およびそれらの含有量 など
Report contents・・・Materials symbol, elements of constitution/compound substances,
value of content and etc．
＊調達管理部が展開する「JATCO ｸﾞﾘｰﾝ調達ｶﾞｲﾄﾞﾗｲﾝ」に基づき対応をお願いします。
Suppliers are required to comply ‘JATCO Green Procurement Guideline’that is provided
by JATCO purchase division.
報告方法： IMDS又はJAMA統一データシート
Report procedure： IMDS or JAMA Standard Material Datasheet
２．Reach規制に基づき、全ての部品の使用材料に関する情報を初回試作品納入前
までに報告する事。
According to EU-Reach Regulation, suppliers must submit material information
of all parts before the first prototype parts delivery.
＊JES M9001を貸与するので調達管理部に必ず申請して下さい。
JATCO rents JES M9001 and you are requested to apply Purchasing Administration
Department before borrow it.
＊重金属類、ｱｽﾍﾞｽﾄ、特定臭素系難燃剤に関しては、別紙参照の事。
See the attached sheet for Jatco Plan of Substance Use Restrictions．
防錆ｺｰﾃｨﾝｸﾞ
Prohibited
Prohibited
No expiry set*3
No expiry set*3
No expiry set*3
No expiry set*3
No expiry set*3
Prohibited after 2006/01
Prohibited after 2007/07
Prohibited after 2007/07
Prohibited after 2007/01
Plan*2 (Global)
Legal regulation
－*4
No expiry set
(EU/ELV)
Electrical components which contain lead in a glass or ceramic matrix compound
－*4
無期限免除
(EU/ELV)
無期限免除*3
鉛含有ｶﾞﾗｽ/ｾﾗﾐｯｸを基材とする化合物を使用した電気部品
Max 4wt% exemption
No expiry set
(EU/ELV)
Copper alloy
最大4wt%
容認
無期限免除
(EU/ELV)
無期限免除*3
銅合金
Max 0.4wt% exemption
Prohibited after 2008/07
(EU/ELV)
Aluminum for machining purposes with a lead
最大0.4wt%容認
2008/07以降
使用禁止
(EU/ELV)
2007/07以降
使用禁止
機械加工の為の
ｱﾙﾐﾆｳﾑ
Max 0.01wt% exemption
Prohibited after 2003/07
(EU/ELV)
Cadmium
2003/07以降
使用禁止
(EU/ELV)
－*4
No expiry set
(EU/ELV)
Solder in electronic circuit boards and other electric applications
－*4
無期限免除
(EU/ELV)
無期限免除*3
電子回路基板及び他の電気用途のはんだ
Max 0.1wt% exemption
Prohibited after 2006/07
(EU/ELV)
Vulcanizing agents and stabilizers for elastomers in fluid handling and powertrain applications
最大0.1wt%容認
2006/07以降
使用禁止
(EU/ELV)
2006/01以降
使用禁止
液類の取扱い及びﾊﾟﾜｰﾄﾚｲﾝ用途の為のｴﾗｽﾄﾏｰの加硫剤及び安定剤
使用禁止
無期限免除*3
Max 0.5wt% exemption
No expiry set
(EU/ELV)
Bonding agents for elastomers in powertrain applications
最大0.5wt%容認
無期限免除
(EU/ELV)
無期限免除*3
Max 0.35wt% exemption
No expiry set
(EU/ELV)
Steel for machining purposes and galvanized steel
最大0.35wt%容認
無期限免除
(EU/ELV)
ﾊﾟﾜｰﾄﾚｲﾝ用途の為のｴﾗｽﾄﾏｰの結合材
機械加工の為の鋼または亜鉛ﾒｯｷ鋼
ﾍﾞｱﾘﾝｸﾞｼｪﾙ
及びﾌﾞｯｼｭ
最大0.01wt%
容認
最大0.1wt%
容認
最大0.1wt%容認
最大0.1wt%容認
備考*6
内容
Remark*6
contents
ｶﾄﾞﾐｳﾑ
Max 0.1wt% exemption
Prohibited after 2003/07
(EU/ELV)
Mercury
2003/07以降
使用禁止
(EU/ELV)
使用禁止
水銀
Max 0.1wt% exemption
Prohibited after 2008/07
(EU/ELV)
Bearing shells and bushes
Lead
2008/07以降
使用禁止
(EU/ELV)
2007/07以降
使用禁止
鉛
Max 0.1wt% exemption
Prohibited after 2007/07
(EU/ELV)
Corrosion preventive coatings
Hexavalent chromium
Heavy Metals
2007/07以降
使用禁止
(EU/ELV)
2007/01以降
使用禁止
六価 ｸﾛﾑ
重金属類
Materials and components*1
法規制
対応計画*2
(原則全地域)
対象物質*1
特定物質の使用制限に関する当社の対応計画
Jatco Plan of Substance Use Restrictions
29. MAR. 2007
Legal regulation
Plan*2
(Global)
Until 0.1wt% exemption
Until 0.1wt% exemption
Until 0.1wt% exemption
Remark*6
Prohibited after 2008/01 (state law)
Prohibited after 2003/01
Deca-BDE
0.1wt%
以上
0.1wt%
以上
0.1wt%
以上
備考*6
内容
contents
2008/01以降
使用禁止
(US州法)
2003/01以降
使用禁止
Deca-BDE
Prohibited after 2004/08 (76/769/EEC)
Prohibited after 2003/01
Penta-BDE
Octa-BDE
Poly-BDE
(Poly Brominated Diphenyl Ether)
2004/08以降
使用禁止
(76/769/EEC)
2003/01以降
使用禁止
Penta-BDE
Octa-BDE
特定臭素系
難燃剤
Prohibited
(Industrial Safety and Health Law)
Prohibited*5
Asbestos
使用禁止
(労安法)
使用禁止*5
ｱｽﾍﾞｽﾄ
Materials and components*1
法規制
対応計画*2
(原則全地域)
対象物質*1
*1：「JES M9001 使用禁止並びに使用制限物質230物質」のうち代表物質を示した。
*2：閾値は法規制に準ずる。
*3：無期限免除の対象部品については、法規動向を鑑み積極的に代替部品の開発を進める。
*4：閾値なし
*5：法規改正に伴い’06/09/01より指定10製品以外も原則0.1wt%以上使用禁止。
*6：同質材料当りの濃度。記載値は使用禁止後、容認される最大濃度。
*1：Typical substances of JES-M9001 230 substances.
*2：Prohibition threshold is required by relevant laws.
*3：No expiry set substances should be replaced based on relevant laws.
*4：No prohibition threshold.
*5：Use prohibited until 0.1wt% exemption based on revision of the law.
*6：A concentration value per homogeneous material. A maximum concentration value after prohibited.
Legal regulation
Plan*2 (Global)
Minimum of 95%
by weight per vehicle
(EU/ELV)
(with effect from 2006/12/15)
Based on requirement specification
車両として95wt%以上
(EU/ELV)
(2006/12/15以降認証開始)
要求仕様書
に基く
Recoverability rate
(Re-use, Recycling, Thermalrecycling)
リカバリー可能率
（リユース、リサイクル、熱リサイクル）
Minimum of 85%
by weight per vehicle
(EU/ELV)
(with effect from 2006/12/15)
Based on requirement specification
Recyclability rate
(Re-use, Recycling)
車両として85wt%以上
(EU/ELV)
(2006/12/15以降 認証開始)
要求仕様書
に基く
リサイクル可能率
（リユース、リサイクル）
Recycling
法規制
対応計画*2
(原則全地域)
リサイクル
Table2
Table1-2
Table1-1